## 招-封面 招标控制价
（招-封面）
档案号：
海南省机电工程学校机电楼视频监控系统设备采购项目
招 标 控 制 价
（第 册，共 册）
| 建设项目名称： |  | 海南省机电工程学校机电楼视频监控系统设备采购项目
| 招标单位名称： |  | (加盖单位公章)
| 编制单位名称： |  | (盖单位章)
| 编 制 日 期 ： |  | 年 月 日

## 招-签署页 招标控制价
招-签署页
海南省机电工程学校机电楼视频监控系统设备采购项目
招 标 控 制 价
招标控制价： | 99418.00元
（大写）： | 玖万玖仟肆佰壹拾捌元整
招 标 人： |  |  | 造价咨询人：
| （单位盖章） |  |  | (单位盖章)
法定代表人 或其授权人： |  |  | 法定代表人 或其授权人：
| (签字或盖章) |  |  | (签字或盖章)
编 制 时 间： | 年 月 日 |  | 复 核 时 间： | 年 月 日

## 招-表4 采购项目清单与计价表
（招-表4）
采购物品清单与计价表
工程名称：海南省机电工程学校机电楼视频监控系统设备采购项目 |  |  |  | 标段：海南省机电工程学校机电楼视频监控系统设备采购项目 |  |  |  | 第 1 页 共 1 页
序号 | 项目编码 | 项目名称 | 规格/型号 |  | 数量 | 计量 单位 | 金额（元）
[7 empty] | 综合单价 | 合价 | 其中：暂估价
1 |  | 400万带拾音摄像机 | 400万 1/3" CMOS 红外筒型网络摄像机 支持Smart侦测：10项事件检测，1项异常检测 最低照度: 彩色：0.005 Lux @（F1.2，AGC ON），0 Lux with IR 宽动态: 120 dB 焦距: 2.8 mm，4 mm，6 mm，8 mm，12 mm可选 红外补光距离: 最远可达30 m 最大图像尺寸: 2688 × 1520（默认2560 × 1440） 视频压缩标准: 主码流：H.265/H.264 网络存储: 支持NAS（NFS，SMB/CIFS均支持） 网络: 1个RJ45 10 M/100 M自适应以太网口 供电方式: DC：12 V ± 25%，支持防反接保护；PoE：802.3af，Class 3 电流及功耗: DC：12 V，0.41 A，最大功耗：5 W；PoE：802.3af，36 V~57 V，0.18 A~0.11 A，最大功耗：6.5 W 产品尺寸: 186.6 × 92.7 × 87.6 mm 防护: IP66 、 带拾音工能。 |  | 41 | 台
2 |  | 壁装支架 | 壁装支架万向调节铝合金 |  | 41 | 台
3 |  | 楼层接入交换机 | 提供24个千兆PoE电口，1个千兆电口，1个千兆光口 交换容量 52 Gbps 包转发率 38.688 Mpps 支持IEEE 802.3at/af 端口最大供电功率 30 W 整机最大供电功率 370 W 支持IEEE 802.3、IEEE 802.3u、IEEE 802.3x、IEEE802.3ab、IEEE802.3z 支持6KV防浪涌（PoE口） 支持PoE输出功率管理 千兆网络接入设计 线速转发、无阻塞设计 存储转发交换方式 坚固式高强度金属外壳 |  | 2 | 台
4 |  | 9U机柜 | 9U，玻璃门，壁挂 空机柜 承重：静态90KG 前后门材质：前单开玻璃门，后单开网孔门，冷轧板 T=1.5 门敞开百分比：前门78%，后门77.2% 侧门材质：冷轧板 T=1.0 门框左右立柱材质：冷轧板 T=2.0 左右支架：冷轧板 T=1.5 横梁：冷轧板 T=1.5 层板：1个，宽483*深350*高43 mm，承重30KG PDU：1个，6口PDU，输入10A，带2M线 风扇：含，一套2个，带1.5M线 辅件：含12套安装螺丝，4个膨胀螺丝 净重：约26KG 尺寸（宽*深*高）：600*600*500 mm |  | 2 | 台
5 |  | 视频终端 | 视频参数 压缩标准H.265压缩 视频分辨率3840*2160/30Hz，2560*1440/60Hz，1920*1080/60Hz，1600*1200/60Hz，1280*1024/60Hz，1280*720/60Hz，1204*768/60Hz 视频制式视频解码格式：H.265，Smart265，H.264，Smart264 图像质量预览分屏：1/4/6/8/9/16/25/36画面 录像管理 录像方式手动录像，定时录像，时间录像，移动侦测录像，报警录像，动测或报警录像，动测且报警录像 录像帧率8MP/7MP/6MP/5MP/4MP/3MP/1080p/UXGA/720p/VGA/4CIF/DCIF/2CIF/CIF/QCIF 录像回放即时回放，常规回放，时间回放，标签回放，智能回访，外部文件回访，日志回访 备份方式常规备份，时间备份，录像剪辑备份 I/O接口 视频输入32路 视频输出1个HDMI接口，1个VGA接口 音频输出1路，RCA接口（线性电平，阻抗：1KΩ） 其它接口4个SATA接口，2个RJ45接口，1个RS-485接口，1个RS-232接口，2个USB2.0，1个USB3.0，16个报警输入，4个报警输出 其它参数 抓图功能手动 语音对讲1个RCA接口（电平：2.0Vp-p，阻抗：1kΩ） 网络协议IPv6，UPnP（即插即用），NTP（网络校时），SADP（设备网络搜索），PPPoE（拨号上网），DHCP（自动获取IP地址） 本地存储8TB 其它参数网络输入带宽：256Mbps 网络输出带宽：160Mbps 视频解码能力：8*1080P 视频同步回放：16 音频解码格式：G.711ulaw，G.711alaw，G.7222，G.726，AAC POE标准：IEEE 802.af/at POE输出功率：≤200W 其它特点存储减半，远程访问，全天录像 电力规格 |  | 3 | 台
6 |  | 监控硬盘 | 3.5 HDD,16TB,7200RPM, 512MB, SATA 6Gb/s |  | 9 | 块
7 |  | 监控显示器 | FHD 全高清显示； 178°/178°广视角； 真彩色 OSD，人性化操作菜单； 自动彩色，改善图像的对比度，细节，肤色，边缘等；； 完善的工厂设置模式； 一路 HDMI 1.3 输入接口,HDCP 支持到 1.2； 支持软件展频技术可降低 EMI 辐射； 采用 3-D 降噪技术； 支持高清分辨率的 JPEG 解码； 无螺丝快拆底座设计，方便安装 |  | 3 | 台
8 |  | 光纤收发器 | 1个10/100/1000Mbps自适应RJ45电口，1个1000Mbps SC光口，最大传输距离3kM，非网管型光纤收发器，与RG-FC11G-3B或者RG-FC14G-3B配套使用，可配合RG-FCR14收发器机架使用 |  | 1 | 套
9 |  | 笔记本电脑 | I7 1195G7 内存16G硬盘1T+固态硬盘256G 显卡2G |  | 1 | 台
10 |  | 网线 | 该线缆采用无氧铜芯，直流电阻小，传输损耗小；护套采用环保阻燃聚氯乙烯（PVC）材质，抗拉强度高，安全系数强；线缆采用高密度双绞结构，线对之间串扰小。 • 支持千兆以太网信号传输。 • 无氧铜芯，直流电阻小，信号衰减小。 • PVC护套，耐磨、抗拉强度高。 • 阻燃线缆，有国缆检验中心测试报告。 • 均匀双绞结构，有效降低干扰，确保信号传输质量。 • 符合RoHS 2.0 和Reach认证。 |  | 8 | 箱
11 |  | 管材 | PVC管、管夹、直通、波纹管、胶粒、膨胀螺丝、自攻螺钉、防水胶布、胶水、接线柱、电源插排、水晶头、扎带等 |  | 1 | 批
12 |  | 运输、布线、安装调试费 | 1、安装、调试48个摄像头 2、布48个摄像网线 |  | 1 | 项
本页小计
合 计