## 清-封面 招标工程量清单
（清-封面）
档案号：
海南省工程建设项目
招 标 工 程 量 清 单
（第 册，共 册）
| 建设项目名称： |  | 海南省机电工程学校桂林洋校区防火门、木门、不锈钢门更换维修项目
| 招标单位名称： |  | 海南省机电工程学校(单位盖章)
编制单位名称：
| 编 制 日 期 ： |  | 年 月 日

## 清-签署页 招标工程量清单
（清-签署页）
|  | 海南省机电工程学校桂林洋校区防火门、木门、不锈钢门更换维修项目 |  | 工程
招 标 工 程 量 清 单
招 标 人： | 海南省机电工程学校 |  | 造价咨询人：
| （单位盖章） |  |  | (单位盖章)
法定代表人 或其授权人： |  |  | 法定代表人 或其授权人：
| (签字或盖章) |  |  | (签字或盖章)
编 制 人： |  |  | 复 核 人：
| (造价人员签字盖专用章) |  |  | (造价工程师签字盖专用章)
编 制 时 间： | 年 月 日 |  | 复 核 时 间： | 年 月 日

## 清-表3 单位工程招标控制价汇总表
（清-表3）
单位工程招标控制价汇总表
工程名称：海南省机电工程学校桂林洋校区防火门、木门、不锈钢门更换维修项目 |  | 标段： |  | 第 1 页 共 1 页
序号 | 汇总内容 |  | 金额(元) |  | 其中：暂估价(元)
一 | 分部分项工程费
1.1 | 一、消防门更换安装分部工程
1.2 | 二、卫生间门更换安装分部工程
1.3 | 三、木门维修更换安装分部工程
1.4 | 四、金属门维修更换安装分部工程
1.5 | 木门、塑钢门、金属门等建筑材料运输及拆除下来的废料弃置
二 | 措施项目费
1 | 施工单价措施项目费
2 | 施工总价措施项目费
2.1 | 其中：安全文明施工费
2.2 | 其中：雨季施工增加费
2.3 | 其中：夜间施工增加费
2.4 | 其中：检验试验配合费
三 | 其他项目费
3.1 | 其中：暂列金额
3.2 | 其中：暂估价
3.3 | 其中：计日工
3.4 | 其中：总承包服务费
四 | 规费
4 | 其中：垃圾处置费
5 | 其中：社保费
五 | 税金
招标控制价合计=一+二+三+四+五
注：本表适用于单位工程招标控制价，如无单位工程划分，单项工程也使用本表汇总。

## 清-表4 分部分项工程和单价措施项目清单与计价表
（清-表4）
分部分项工程和单价措施项目清单与计价表
工程名称：海南省机电工程学校桂林洋校区防火门、木门、不锈钢门更换维修项目 |  |  |  | 标段： |  |  |  | 第 1 页 共 6 页
序号 | 项目编码 | 项目名称 | 项目特征描述 |  | 计量单位 | 工程量 | 金额（元）
[7 empty] | 综合单价 |  | 合价 | 其中：暂估价
整个项目
一、消防门更换安装分部工程
1 | 011610002001 | 金属防火门 拆除 | 1.室内高度:3.4米 2.门窗洞口尺寸:1180X2000 |  | m2 | 21.2
2 | 010802003001 | 钢质防火门（1号楼女生宿舍楼屋面） | 1.门代号及洞口尺寸:1180X2000 2.门框或扇外围尺寸:1180X2000 3.门框、扇材质:钢质材质 |  | m2 | 2.36
3 | 010802003002 | 钢质防火门（1号楼男生宿舍楼屋面） | 1.门代号及洞口尺寸:1180X2000 2.门框或扇外围尺寸:1180X2000 3.门框、扇材质:钢质材质 |  | m2 | 2.36
4 | 010802003003 | 钢质防火门（实训楼二楼西侧） | 1.门代号及洞口尺寸:670X2100 2.门框或扇外围尺寸:670X2100 3.门框、扇材质:钢质材质 |  | m2 | 1.41
5 | 010802003004 | 钢质防火门（实训楼二楼西侧） | 1.门代号及洞口尺寸:1470X2060 2.门框或扇外围尺寸:1470X2060 3.门框、扇材质:钢质材质 |  | m2 | 3.03
6 | 010802003005 | 钢质防火门（3号学生宿舍楼屋面楼顶） | 1.门代号及洞口尺寸:1200X2080 2.门框或扇外围尺寸:1200X2080 3.门框、扇材质:钢质材质 |  | m2 | 5
7 | 010802003006 | 钢质防火门（3号学生宿舍楼六楼） | 1.门代号及洞口尺寸:1200X2080 2.门框或扇外围尺寸:1200X2080 3.门框、扇材质:钢质材质 |  | m2 | 2.5
本页小计
注：为计取规费等的使用，可在表中增设其中：“定额人工费”。
（清-表4）
分部分项工程和单价措施项目清单与计价表
工程名称：海南省机电工程学校桂林洋校区防火门、木门、不锈钢门更换维修项目 |  |  |  | 标段： |  |  |  | 第 2 页 共 6 页
序号 | 项目编码 | 项目名称 | 项目特征描述 |  | 计量单位 | 工程量 | 金额（元）
[7 empty] | 综合单价 |  | 合价 | 其中：暂估价
8 | 010802003007 | 钢质防火门（2号学生宿舍楼五楼） | 1.门代号及洞口尺寸:1200X2040 2.门框或扇外围尺寸:1200X2040 3.门框、扇材质:钢质材质 |  | m2 | 2.45
9 | 010802003008 | 钢质防火门（机电楼一楼） | 1.门代号及洞口尺寸:1760X2630 2.门框或扇外围尺寸:1760X2630 3.门框、扇材质:钢质材质 |  | m2 | 4.63
二、卫生间门更换安装分部工程
10 | 011610002002 | 卫生间金属门拆除 | 1.室内高度:3.2米 2.门窗洞口尺寸:800mmX2000mm |  | 樘 | 26
11 | 010802001014 | 金属(塑钢）门 (1号学生宿舍楼618宿舍、622宿舍卫生间门) | 1.门代号及洞口尺寸:800X2000 2.门框或扇外围尺寸:800X2000 3.门框、扇材质:塑钢材质 4.玻璃品种、厚度:无玻璃、纯塑钢材质 |  | m2 | 3.2
12 | 010802001015 | 金属(塑钢）门 (2号学生宿舍楼218、219、220、402、417、419、420、502、201、217、504、513、516、523、525、614、608宿舍卫生间门) | 1.门代号及洞口尺寸:800X2000 2.门框或扇外围尺寸:800X2000 3.门框、扇材质:塑钢材质 4.玻璃品种、厚度:无玻璃、纯塑钢材质 |  | m2 | 27.2
13 | 010802001016 | 金属(塑钢）门 (3号学生宿舍楼107、306、525、106、414、520宿舍卫生间门) | 1.门代号及洞口尺寸:800X2000 2.门框或扇外围尺寸:800X2000 3.门框、扇材质:塑钢材质 4.玻璃品种、厚度:无玻璃、纯塑钢材质 |  | m2 | 9.6
本页小计
注：为计取规费等的使用，可在表中增设其中：“定额人工费”。
（清-表4）
分部分项工程和单价措施项目清单与计价表
工程名称：海南省机电工程学校桂林洋校区防火门、木门、不锈钢门更换维修项目 |  |  |  | 标段： |  |  |  | 第 3 页 共 6 页
序号 | 项目编码 | 项目名称 | 项目特征描述 |  | 计量单位 | 工程量 | 金额（元）
[7 empty] | 综合单价 |  | 合价 | 其中：暂估价
14 | 010802001017 | 金属(塑钢）门 (4号学生宿舍楼310宿舍卫生间门 ) | 1.门代号及洞口尺寸:800X2000 2.门框或扇外围尺寸:800X2000 3.门框、扇材质:塑钢材质 4.玻璃品种、厚度:无玻璃、纯塑钢材质 |  | m2 | 1.6
三、木门维修更换安装分部工程
15 | 010801001001 | 木质门维修更换安装（1号学生宿舍楼206前门、522前门 | 1.门代号及洞口尺寸:1000X2200 2.镶嵌玻璃品种、厚度:无玻璃、实木门框与门扇修补 |  | 樘 | 2
16 | 010801001002 | 木质门维修更换安装（2号学生宿舍楼203后门、219后门、301前门、301后门、304前门、310后门、312后门、317前门、317后门、319后门、320后门、321前门、324前门、324后门、326后门、326前门、418后门、502后门、508后门、512后门、525后门、523前门、524前门、524后门、525后门、526前门、603后门、604后门、606后门、613前门、613后门） | 1.门代号及洞口尺寸:1000X2200 2.镶嵌玻璃品种、厚度:无玻璃、实木门框与门扇修补 |  | 樘 | 31
17 | 010801001003 | 木质门维修更换安装 （3号学生宿舍楼120后 | 1.门代号及洞口尺寸:1000X2200 2.镶嵌玻璃品种、厚度: |  | 樘 | 11
本页小计
注：为计取规费等的使用，可在表中增设其中：“定额人工费”。
（清-表4）
分部分项工程和单价措施项目清单与计价表
工程名称：海南省机电工程学校桂林洋校区防火门、木门、不锈钢门更换维修项目 |  |  |  | 标段： |  |  |  | 第 4 页 共 6 页
序号 | 项目编码 | 项目名称 | 项目特征描述 |  | 计量单位 | 工程量 | 金额（元）
[7 empty] | 综合单价 |  | 合价 | 其中：暂估价
|  | 门、209前门、315后门、316后门、401后门、503后门、518前门、518后门、517后门、203前门、505后门） | 无玻璃、实木门框与门扇修补
18 | 010801001004 | 木质门维修更换安装 （4号学生宿舍楼 514前门） | 1.门代号及洞口尺寸:1000X2200 2.镶嵌玻璃品种、厚度:无玻璃、实木门框与门扇修补 |  | 樘 | 1
四、金属门维修更换安装分部工程
19 | 010802001005 | 不锈钢门维修更换（电子楼大门） | 1.门代号及洞口尺寸:2000X2400 2.门框或扇外围尺寸:2000X2400 3.门框、扇材质:304不锈钢材质 4.玻璃品种、厚度:无玻璃安装、纯304不锈钢 |  | m2 | 4.8
20 | 010802001006 | 不锈钢门维修更换安装（新实训室一楼东门） | 1.门代号及洞口尺寸:2000X2400 2.门框或扇外围尺寸:2000X2400 3.门框、扇材质:304不锈钢材质 4.玻璃品种、厚度:无玻璃安装、纯304不锈钢 |  | m2 | 4.8
21 | 010802001007 | 不锈钢门维修更换安装（4号楼不锈钢） | 1.门代号及洞口尺寸:2000X2400 2.门框或扇外围尺寸:2000X2400 3.门框、扇材质:304不锈钢材质 4.玻璃品种、厚度:无玻璃安装、纯304不锈钢 |  | m2 | 4.8
22 | 010802001008 | 不锈钢门维修更换安装（板喷中心不锈钢门） | 1.门代号及洞口尺寸:2000X2400 2.门框或扇外围尺寸: |  | m2 | 4.8
本页小计
注：为计取规费等的使用，可在表中增设其中：“定额人工费”。
（清-表4）
分部分项工程和单价措施项目清单与计价表
工程名称：海南省机电工程学校桂林洋校区防火门、木门、不锈钢门更换维修项目 |  |  |  | 标段： |  |  |  | 第 5 页 共 6 页
序号 | 项目编码 | 项目名称 | 项目特征描述 |  | 计量单位 | 工程量 | 金额（元）
[7 empty] | 综合单价 |  | 合价 | 其中：暂估价
2000X2400 3.门框、扇材质:304不锈钢材质 4.玻璃品种、厚度:无玻璃安装、纯304不锈钢
23 | 010802001009 | 不锈钢门维修更换安装（汽车楼北侧一楼大门不锈钢门） | 1.门代号及洞口尺寸:2000X2400 2.门框或扇外围尺寸:2000X2400 3.门框、扇材质:304不锈钢材质 4.玻璃品种、厚度:无玻璃安装、纯304不锈钢 |  | m2 | 4.8
24 | 010802001010 | 不锈钢门维修更换安装（新实训楼顶楼不锈钢大门） | 1.门代号及洞口尺寸:2000X2400 2.门框或扇外围尺寸:2000X2400 3.门框、扇材质:304不锈钢材质 4.玻璃品种、厚度:无玻璃安装、纯304不锈钢 |  | m2 | 4.5
25 | 010802001011 | 不锈钢门维修更换安装（2号学生宿舍楼北边不锈钢门） | 1.门代号及洞口尺寸:2000X2400 2.门框或扇外围尺寸:2000X2400 3.门框、扇材质:304不锈钢材质 4.玻璃品种、厚度:无玻璃安装、纯304不锈钢 |  | m2 | 8.4
26 | 010802003009 | 钢质防火门维修更换安装（机电楼3楼消防门维修） | 1.门代号及洞口尺寸:1800X2100 2.门框或扇外围尺寸:1800X2100 3.门框、扇材质:钢质材料 |  | m2 | 1.8
27 | 010802001013 | 不锈钢门维修（汽车楼二楼不锈钢门） | 1.门代号及洞口尺寸:1000X2400 2.门框或扇外围尺寸:2000X2400 3.门框、扇材质:304不锈钢材质 4.玻璃品种、厚度:无玻璃安装、纯304不锈钢 |  | m2 | 1.7
本页小计
注：为计取规费等的使用，可在表中增设其中：“定额人工费”。
（清-表4）
分部分项工程和单价措施项目清单与计价表
工程名称：海南省机电工程学校桂林洋校区防火门、木门、不锈钢门更换维修项目 |  |  |  | 标段： |  |  |  | 第 6 页 共 6 页
序号 | 项目编码 | 项目名称 | 项目特征描述 |  | 计量单位 | 工程量 | 金额（元）
[7 empty] | 综合单价 |  | 合价 | 其中：暂估价
木门、塑钢门、金属门等建筑材料运输及拆除下来的废料弃置
28 | 琼011703002001 | 单独装饰装修工程垂直运输 | 1.装饰高度、层数:1层-6层楼 2.装饰内容:塑钢门、木门垂直搬运 3.材料运输方式:人工垂直搬运 |  | 项 | 1
29 | 010103002001 | 拆除门等建筑垃圾弃置 | 1.废弃料品种:卫生间门、木门、塑钢门、金属门等 2.运距:10km |  | m3 | 8.2
措施项目
本页小计
合 计
注：为计取规费等的使用，可在表中增设其中：“定额人工费”。

## 清-表5 总价措施项目清单与计价表
（清-表5）
总价措施项目清单与计价表
工程名称：海南省机电工程学校桂林洋校区防火门、木门、不锈钢门更换维修项目 |  |  | 标段： |  |  |  | 单位：元 |  | 第 1 页 共 1 页
序号 | 项目编码 | 项目名称 |  | 计算基础 | 费率 (%) | 金额 |  | 调整费率 (%) |  | 调整后金额 | 备注
1 | 1.1 | 安全文明施工费基本部分
2 | 1.1.1 | 综合价3000万元以内(含本数) |  | 综合价含主设(3千万元以内部分) | 6.57
3 | 1.1.2 | 综合价3000万元-1亿元以内(含本数) |  | 综合价含主设(3千万元~1亿元以内部分) | 5.12
4 | 1.1.3 | 综合价1亿元以上 |  | 综合价含主设(1亿元以上部分) | 3.42
5 | 1.2 | 安全文明施工费(浮动奖励部分) |  | 安全防护、文明施工基本费 | 20
6 | 1.3 | 夜间施工增加费 |  | 分部分项合计+单价措施项目合计-人材机价差 | 0.14
7 | 1.4 | 雨季施工增加费 |  | 分部分项合计+单价措施项目合计-人材机价差 | 0.61
8 | 1.5 | 检验试验配合费 |  | 综合价含主设 | 0.11
合 计
编制人（造价人员）： 复核人（造价工程师）： 注：1 “项目名称”可根据海南省现行的计价定额设置。 2 按施工方案计算的措施费，若无“计算基础”和“费率”的数值，也可只填 “金额”数值，但应在备注栏说明施工方案出处或计算方法。

## 清-表6 其他项目清单与计价汇总表
（清-表6）
其他项目清单与计价汇总表
工程名称：海南省机电工程学校桂林洋校区防火门、木门、不锈钢门更换维修项目 |  | 标段： |  |  | 第 1 页 共 1 页
序号 | 项目名称 |  | 金额（元） | 结算金额（元） |  | 备注
1 | 暂列金额
2 | 暂估价
2.1 | 材料暂估价
2.2 | 专业工程暂估价
3 | 计日工
4 | 总承包服务费
合 计 | [5 empty] | —

## 清-表7 规费、税金项目计价表
（清-表7）
规费、税金项目计价表
工程名称：海南省机电工程学校桂林洋校区防火门、木门、不锈钢门更换维修项目 |  |  | 标段： |  | 第 1 页 共 1 页
序号 | 项目名称 | 计算基础 |  | 计算基数 |  | 计算费率(%) | 金额（元）
1 | 规费 | 其中：垃圾处置费+其中：社保费 |  | D1 + D2
1.1 | 其中：垃圾处置费
1.2 | 其中：社保费 | (分部分项定额人工费+单价措施定额人工费+分部分项定额机上人工费+单价措施定额机上人工费)*0.7 |  | (FBFX_DERGF+DJCS_DERGF+FBFX_DEJSRGF+DJCS_DEJSRGF)*0.7 |  | 0
2 | 税金 | 分部分项工程费+措施项目费+其他项目费+规费 |  | A+B+C+D |  | 9
合计
编制人（造价人员）： |  |  | 复核人（造价工程师）：
注：“项目名称”可根据海南省现行的计价定额设置。